## Hoja1
INSTRUCCIONES
1.- En la casilla ML DE CIMIENTO (marcada con color rojo) Se rellenara con la cantidad de metros lineales del proyecto, posteriormente se rellenaran las casillas de ancho, alto y corona (marcada con color rojo) segun las dimenciones del cimiento especificadas en el proyecto esto nos mostrara el total de m3 de cimiento y su costo.
2.- Los valores de la tabla 2 cambiara automaticamente y nos presentara la cantidad de mortero por m3 a utilizar y su costo.
3.- Los valores de la tabla 3 cambiaran automaticamente y nos indicara la cantidad de materiales a utilizar según la cantidad de m3 de cimiento de mamposteria de piedra braza.
4.- Esta tabla cambiara automaticamente indicandonos el costo de mano de obra por la cantidad de m3 de cimiento.
1.- CANTIDAD DE M3 DE CIMIENTO
CONCEPTO | UNIDAD | ML DE CIMIENTO | ANCHO | ALTO | CORONA | TOTAL M3 | P.U. | IMPORTE
Cimiento de mamposteria elaborado con piedra braza | m | 50 | 0.8 | 1 | 0.3 | 27.5 | 446.4405 | 12277.1137
*Esta tabla nos indica la cantidad de m3 de cimiento de piedra braza y su costo (no incluye mano de obra, solo material.).
2.-CANTIDAD DE MORTERO
CONCEPTO | UNIDAD | TOTAL DE m3 DE cimiento | CANTIDAD DE MORTERO x m3 DE CIMIENTO | TOTAL EN M3 | PRECIO UNITARIO
MORTERO-ARENA PROPORCION 1:6 | m3 | 27.5 | 0.33 | 9.075 | 4714.6137
*Esta tabla nos indica la cantidad de mortero que se necesita para la cantidad de m3 de cimiento asi como tambien su costo.
3.- CANTIDAD DE MATERIALES
MATERIAL | CANTIDAD x BULTO o x BOTE | CANTIDAD x TONELADA o X VIAJE | UNIDAD | PRECIO UNITARIO | PRECIO MORTERO | PRECIO PIEDRA
PIEDRA M3 | 41.25 | 6.875 | Viaje 6 m3 | 1100 |  | 7562.5
MORTERO Bulto de 50kg. | 40.8375 | 2.0419 | Tonelada | 1650 | 3369.0938
ARENA Bote 19lts. | 592.2632 | 1.8755 | Viaje 6 m3 | 600 | 1125.3
AGUA Bote 19 lts. | 173.8579 | 1.1011 | Pipa 3000 lts. | 200 | 220.22
|  |  |  | TOTAL PARCIAL | 4714.6137 | 7562.5
|  |  |  | TOTAL | 12277.1137
*Esta tabla nos presenta la cantidad total de piedra y mortero a utilizar, con su respectivo costo.
4.-MANO DE OBRA
MANO DE OBRA | UNIDAD | CANTIDAD | P.U | IMPORTE
CUADRILLA 1 OF. ALBAÑIL, AYUDANTE | M3 | 27.5 | 244 | 6710
*Esta tabla nos presenta el costo de mano de obra por la cantidad total de cimiento.
CALCULO DE MATERIALES
CIMIENTO DE MAPOSTERIA